## 控制价
国家区域性公路交通应急装备物资储备（凉山）分中心建设项目主体劳务工程量清单 含税（3%）
序号 | 项目名称 | 项目特征 | 甲供材 | 计量 单位 | 暂定工程量 | 限价（含3%税） | 合价 | 投标单价（含税3%） | 投标合价 | 工程量计算方法 | 备注
一 | 土石方工程
1 | 人工捡底 | 1.工作内容：基底10-15㎝范围土方人工捡底、平整、清理、标高控制放线、施工期间的抽排水等。包含材料清理机械残留、精确修整基底、处理边角部位、排除积水与杂物、配合测量复核、成品保护等为完成本工作的一切工序； 2.主材、辅材及消耗性材料由乙方自采，费用包含在单价中。 | / | m3 | 4650 | 7 | 32550 |  |  | 按工程量清单计算规则计算，以实际完成工程量结算
二 | 砌体工程
1 | 实心砖墙、空心砖及多孔砖（含零星砌砖、砖胎膜、防水保护砖、砖砌排水沟等所有砌体工程） | 1.工作内容：包含材料二次运输、砂浆拌制、铺灰、砌筑、立皮数杆、拉线、预留洞口、补洞口、清理垃圾、清扫落地灰、填缝、补槽、搭拆工具架或简易脚手架、钢卡件制安、二次结构植筋、用完材料堆至项目部指定地点、成品保护等为完成本工作的一切工序； 2.主材砖、砂、水泥等主材由甲方采购；其他辅材及消耗性材料由乙方自采，费用包含在单价中。 | 砖、砂浆 | m3 | 2654 | 300 | 796200 |  |  | 按工程量清单计算规则计算，以实际完成工程量结算
三 | 混凝土工程
1 | 基础 | 1.工作内容：包含架体搭设、柱脚砂浆护角、冲洗、砼浇捣前遗留垃圾清理、模板缝隙嵌缝处理,浇捣及浇捣过程的砼厚度检查 、捣实、抹平、搓毛、收光、养护、制作砼试块、 接移泵管、泵管加固、泵管清洗、用后放至指定位置、清理散落的砼、清理架体上的垃圾至指定位置、拆模后缺陷修补、修补方正、后浇带内砼凿除并清运、后浇带砼修边、后浇带砼浇捣等为完成本工作的一切工序； 2.材料提供：商品混凝土、泵管、砂浆由甲方采购；其他周转材料、辅材及消耗性材料由乙方自采，费用包含在单价中。 | 商品混凝土、泵管、砂浆 | m3 | 2200 | 25 | 55000 |  |  | 按工程量清单计算规则计算，以实际完成工程量结算
2 | 除基础外所有混凝土 | 1.工作内容：包含架体搭设、柱脚砂浆护角、冲洗、砼浇捣前遗留垃圾清理、模板缝隙嵌缝处理,浇捣及浇捣过程的砼厚度检查 、捣实、抹平、搓毛、收光、养护、制作砼试块、 接移泵管、泵管加固、泵管清洗、用后放至指定位置、清理散落的砼、清理架体上的垃圾至指定位置、拆模后缺陷修补、修补方正、后浇带内砼凿除并清运、后浇带砼修边、后浇带砼浇捣等为完成本工作的一切工序； 2.材料提供：商品混凝土、泵管、砂浆由甲方采购；其他周转材料、辅材及消耗性材料由乙方自采，费用包含在单价中。 | 商品混凝土、泵管、砂浆 | m3 | 12900 | 45 | 580500 |  |  | 按工程量清单计算规则计算，以实际完成工程量结算
四 | 钢筋工程
1 | 基础及地下室钢筋制作安装 | 1.工作内容：包含钢筋卸车、运输、制作、加工、焊接、成品垫块安装、钢筋连接、安装（钢筋连接方式、钢筋的类型及级别已综合考虑），含止水条、止水钢板的安装及焊接等为完成本工作的一切工序； 2.材料提供：主材钢筋、套筒由甲方采购；其他辅材及消耗性材料由乙方自采，费用包含在单价中； 3.钢筋的垂直运输费用已包含在单价中。 | 钢筋、套筒、止水钢板或止水带 | t | 95 | 980 | 93100 |  |  | 按工程量清单计算规则计算，以实际完成工程量结算
2 | 地上主体结构钢筋 | 1.工作内容：包含钢筋卸车、运输、制作、加工、焊接、钢筋连接、安装（钢筋连接方式、钢筋的类型及级别已综合考虑），含止水条、含止水钢板的安装及焊接等为完成本工作的一切工序； 2.材料提供：主材钢筋、套筒由甲方采购；其他辅材及消耗性材料由乙方自采，费用包含在单价中； 3.钢筋的垂直运输费用已包含在单价中。 | 钢筋、套筒、止水钢板或止水带 | t | 1045 | 1200 | 1254000 |  |  | 按工程量清单计算规则计算，以实际完成工程量结算
五 | 脚手架工程
1 | 外脚手架（地上部分） | 1.工作内容：包含脚手架搭拆、上卸料平台搭拆及人货电梯井架进出口平台搭拆（不限次数） 、在正式标准化防护安装之前的所有临时防护（不限次数），提供内墙砌筑、 内装饰所需钢管扣件，悬挑架（含下面一到两步多次搭拆） 、外架连墙件的预埋工作，马槽口封闭、 电梯拆除后按需调整外架、安全通道搭拆、砼泵管架、外挂安全网、铺钢笆片、刷油漆、材料的堆放等为完成本工作的一切工序； 3.材料提供：安全立网、水平兜网由甲方采购，主材、其他辅材及消耗性材料由乙方自采，费用包含在单价中。 | / | m2 | 20500 | 50 | 1025000 |  |  | 按照地上建筑面积计算 | 仅1#、2#楼需搭设外架部分计算,钢结构仓库部分不计算
2 | 外脚手架（地下部分） | 1.工作内容：包含脚手架搭拆、上卸料平台搭拆及人货电梯井架进出口平台搭拆（不限次数） 、在正式标准化防护安装之前的所有临时防护（不限次数），提供内墙砌筑、 内装饰所需钢管扣件，悬挑架（含下面一到两步多次搭拆） 、外架连墙件的预埋工作，马槽口封闭、 电梯拆除后按需调整外架、安全通道搭拆、砼泵管架、外挂安全网、铺钢笆片、刷油漆、材料的堆放等为完成本工作的一切工序； 3.材料提供：安全立网、水平兜网由甲方采购，主材、其他辅材及消耗性材料由乙方自采，费用包含在单价中。 | / | m2 | 1600 | 18 | 28800 |  |  | 按照建筑面积计算
六 | 模板工程
1 | 模板 | 1.工作内容：包含材料卸车码放、对拉螺杆制作安装、模板及支撑的加工制作、安装、拆除、清理、整理堆放、涂刷隔离剂、涨模后的修复、成品保护等为完成本工作的一切工序； 2.材料提供：止水丝杆由甲方提供，其余模板、支撑所用材料（包括辅材及消耗性材料）均由乙方自采，费用包含在单价中。 3.模板垂直运输费用已包含在单价中。 | 止水丝杆 | m2 | 25620.8 | 82 | 2100905.6 |  |  | 按工程量清单计算规则计算，以实际完成工程量结算
七 | 楼地面及屋面工程
1 | 水泥砂浆找平层、保护层（或细石混凝土找平层、刚性层） | 1.工作内容：基层清理及处理、抹找平层、材料运输等为完成本工作的一切工序； 2.材料提供：主材水泥砂浆、混凝土由甲方采购；其他辅材及消耗性材料由乙方自采，费用包含在单价中。 | 水泥、砂浆、混凝土 | m2 | 25000 | 7 | 175000 |  |  | 按工程量清单计算规则计算，以实际完成工程量结算
2 | 屋面 LC5.0轻骨料混凝土找坡层 | 1、工作内容：包含浇筑面的清理、混凝土浇筑、振捣、养护、收面、工完场清、成品保护等为完成本工作的一切工序； 2.材料提供：轻骨料混凝土由甲方采购；其他周转材料、辅材及消耗性材料由乙方自采，费用包含在单价中。 | 轻骨料混凝土 | m2 | 1200 | 7 | 8400 |  |  | 按工程量清单计算规则计算，以实际完成工程量结算
3 | 屋面挤塑聚苯板保温层 | 1、工作内容：包含材料运输、基底清理、找平施工、保温板铺设、工完场清、成品保护等为完成本工作的一切工序； 2.材料提供：保温板由甲方采购；其他周转材料、辅材及消耗性材料由乙方自采，费用包含在单价中。 | 保温板 | m2 | 1200 | 5 | 6000 |  |  | 按工程量清单计算规则计算，以实际完成工程量结算
4 | 散水 | 1.做法要求：参照施工图纸； 2.材料提供：主材混凝土、水泥砂浆由甲方采购；其他周转材料、辅材及消耗性材料由乙方自采，费用包含在单价中。 | 混凝土、水泥砂浆 | m2 | 300 | 10 | 3000 |  |  | 按工程量清单计算规则计算，以实际完成工程量结算
5 | 坡道基层及垫层 | 1、做法要求：参照施工图纸； 2、材料提供：主材混凝土、水泥砂浆由甲方采购；其他周转材料、辅材及消耗性材料由乙方自采，费用包含在单价中。 | 混凝土、水泥砂浆 | m2 | 45 | 10 | 450 |  |  | 按工程量清单计算规则计算，以实际完成工程量结算
八 | 柱面、墙面工程
1 | 内墙抹灰 | 1.工作内容：包含基层清理、架体搭设、砂浆制作运输、架体搭设、 门窗收口、塞缝、挂网、含刷界面剂和甩浆、底层抹灰、抹面层、成品保护等为完成本工作的一切工序； 2.材料提供：主材砂浆、水泥、钢丝网、玻纤网由甲方采购；其他辅材及消耗性材料由乙方自采，费用包含在单价中。 3.除山墙外墙面一般抹灰，天棚抹灰外，其余抹灰均按墙面一般抹灰计算。 | 砂浆、水泥、钢丝网、玻纤网 | m2 | 13500 | 19 | 256500 |  |  | 按工程量清单计算规则计算，以实际完成工程量结算
2 | 外墙抹灰 | 1.工作内容：包含基层清理、砂浆制作运输、架体搭设、 门窗收口、塞缝、挂网、含刷界面剂和甩浆、底层抹灰、抹面层、成品保护等为完成本工作的一切工序； 2.材料提供：主材砂浆、水泥、钢丝网、玻纤网由甲方采购；其他辅材及消耗性材料由乙方自采，费用包含在单价中。 | 砂浆、水泥、钢丝网、玻纤网 | m2 | 6500 | 32 | 208000 |  |  | 按工程量清单计算规则计算，以实际完成工程量结算
3 | 立面砂浆找平层、保护层 | 1.工作内容：架体搭设、基层清理及处理、抹找平层、材料运输等为完成本工作的一切工序； 2.材料提供：主材水泥砂浆、混凝土由甲方采购；其他辅材及消耗性材料由乙方自采，费用包含在单价中。 | 砂浆、水泥、砂浆 | m2 | 2000 | 8 | 16000 |  |  | 按工程量清单计算规则计算，以实际完成工程量结算
九 | 基坑支护工程
1 | 边坡支护（网喷/素喷）100mm厚 | 1.工作内容：脚手架搭拆、运输、安装、拆除、维修、保养；边坡整修；喷射设备安装、拆除；砼拌和、运输、喷射、养生；废料处理等为完成本工作的一切工序; 2.主材地材、水泥、钢筋等主材由甲方采购；其他辅材及消耗性材料由乙方自采，费用包含在单价中。 | 钢筋 | m2 | 2100 | 90 | 189000 |  |  | 按工程量清单计算规则计算，以实际完成工程量结算
2 | 边坡支护（土钉，锚杆）打入式 | 1.工作内容：设备进出场、修坡、土钉（锚杆）制作安装、注浆、养护等为完成本工作的一切工序; 2.主材土钉，锚杆等主材由甲方采购；其他辅材及消耗性材料由乙方自采，费用包含在单价中。 | 土钉，锚杆 | m | 2000 | 18 | 36000 |  |  | 按工程量清单计算规则计算，以实际完成工程量结算
3 | 边坡支护（土钉，锚杆）需钻孔 | 1.工作内容：设备进出场、修坡、土钉（锚杆）制作安装、注浆、养护等为完成本工作的一切工序; 2.主材土钉，锚杆等主材由甲方采购；其他辅材及消耗性材料由乙方自采，费用包含在单价中。 | 土钉，锚杆 | m | 1000 | 50 | 50000 |  |  | 按工程量清单计算规则计算，以实际完成工程量结算
合 计 | [6 empty] | 6914405.6
备注：单价含税3%，数量为暂定数量，最终按现场实际结算。合同约定外的乙方临时用工工日费用：200元/工日（不区分工种），需办理现场签证单，经甲方相关人员签字后并入最终结算。招标代理费由中标单位自行支付。投标单位单价报价不得超过限价。