## 清单
五粮液集团新经济中心I-5#地块健身器材报价明细表
序号 | 器械类别 | 参数 | 数量 | 不含税综合单价（元） | 不含税合价 （元） | 税率 | 含税合价（元）
一、有氧器械
1 | 跑步机 | 1、设备净重： ≥170kg 2、马达功率：交流电机，最大功率 ≥7.0 HP 3、最大人体质量（承重） ≥ 150 kg 4、速度范围：0.5 km/h ~ 22.0 km/h（该项属于范围值，在此范围内设备均可） 5、坡度范围：-3% ~ 16%（该项属于范围值，在此范围内设备均可） 6、显示屏：上屏采用电容式液晶触摸屏，尺寸 ≥21英寸，分辨率高清 7、检测与认证：产品须通过第三方检测（CMA/CNAS），通过CSC认证或CE认证，并至少符合GB 17498.1-2008标准 | 5台 |  |  | 13%
2 | 椭圆机 / 椭圆仪 | 1、设备净重： ≥150kg 2、最大人体质量（承重） ≥ 150 kg 3、阻力形式：电磁控阻力系统（可自发电） 4、检测与认证：产品须通过第三方检测（CMA/CNAS），通过CSC认证或CE认证，并至少符合GB 17498.1-2008标准 | 2 台 |  |  | 13%
3 | 动感单车 / 虚拟单车 | 1、最大承重：≥100kg 2、净重：≥40kg 3、阻力系统：电磁控阻力系统（磁阻/电磁） 4、传动系统：皮带传动（含多楔带） 5、刹车方式：具备无极阻力调节与紧急刹车功能 6、飞轮重量：≥15kg 7、心率监测：具备心率监测功能（支持手握式和/或无线遥测） 8、座椅调节：座椅支持水平和垂直多档调节 9、把手调节：把手支持垂直多档调节 10、检测与认证：产品须通过第三方检测（CMA/CNAS），通过CSC认证或CE认证，并至少符合GB 17498.1-2008标准 | 3 台（含酒店洗衣房） |  |  | 13%
4 | 划船机 | 1、最大承重≥150kg 2、净重≥ 60 kg 3、阻力系统：采用磁阻系统（可包含自发电磁控及风磁双阻形式） 4、阻力等级：磁阻调节 ≥20 档 5、传动系统：含皮带传动结构 6、导轨/滑轨：座椅导轨长度 ≥1600 mm，行程 ≥950 mm 7、显示屏幕：配置 LCD 显示屏，尺寸 ≥5 英寸 8、自发电功率：自发电系统，功率 ≥300 W 9、折叠/移动：具备移动轮设计，支持立式折叠/收纳 10、主架结构采用≥φ85圆管，座椅采用铝合金导轨≥120*80*1400mm，行程≥950mm 结构稳定，前后分别设有缓冲垫，减少冲击噪声 11、检测与认证：产品须通过第三方检测（CMA/CNAS），通过CSC认证或CE认证，并至少符合GB 17498.1-2008标准 | 1 台 |  |  | 13%
5 | 楼梯机 | 1、最大承重 ≥150 kg 2、净重 ≥ 180 kg 3、阻力系统：电磁控阻力调节系统 4、速度档位≥ 20档（广域阻力/速度可调） 5、台阶高度 ≥ 200 mm 6、显示屏幕： 配置电子显示屏（LED窗口或液晶触摸屏） 7、心率监测：具备心率监测功能（支持手握式或无线心率） 8、训练速度:30台阶/ 分钟~ 125 台阶 / 分钟（速度可调整，在此范围内均可） 9、限位保护：在脚踏平台位置设置了红外射线保护装置，人脚落在较低位置时自动停机 10、检测与认证：产品须通过第三方检测（CMA/CNAS），通过CSC认证或CE认证，并至少符合GB 17498.1-2008标准 | 1 台 |  |  | 13%
二、力量器械
6 | 坐式胸肌推举训练器 | 1、最大人体质量:≥150kg 2、设备净重≥ 210 kg，其中包含配重重量≥90kg 3、锻炼部位：主要针对胸大肌训练（可协同锻炼三角肌、肱三头肌） 4、框架管材壁厚：主体框架及主立管壁厚 ≥ 3.0 mm 5、牵索形式 ：钢丝绳/钢索传动结构 6、阻力形式：配重片/配重选择铁式重力阻力系统 7、检测与认证：产品须通过第三方检测（CMA/CNAS），通过CSC认证或CE认证，并至少符合GB 17498.1-2008标准 | 1 台 |  |  | 13%
7 | 高低拉力背肌训练器 | 1、最大人体质量:≥150kg 2、设备净重≥ 120kg,产品配重：≥70kg 3、管材壁厚：主体框架及主立管壁厚 ≥ 3.0 mm 4、牵索形式：钢丝绳/钢索传动结构 5、配重系统：采用配重片式重力阻力系统，总配重质量 ≥ 165 kg 6、锻炼部位与功能：具备高拉（背阔肌）和低拉（划船）双功能训练，主要锻炼背阔肌、斜方肌肌群 7、检测与认证：产品须通过第三方检测（CMA/CNAS），通过CSC认证或CE认证，并至少符合GB 17498.1-2008标准 | 1 台 |  |  | 13%
8 | 大腿内外侧肌训练器 | 1、最大人体质量：≥150kg 2、设备重量：≥130kg,产品配重：≥90kg 3、管材壁厚：主体框架及主立管壁厚 ≥ 3.0 mm 4、牵索形式：钢丝绳/钢索传动结构 5、配重系统：采用配重片式重力阻力系统，总配重质量 ≥ 110 kg 6、锻炼部位与功能：具备大腿内收与外展双功能训练，主要锻炼大腿内外侧肌群 7、检测与认证：产品须通过第三方检测（CMA/CNAS），通过CSC认证或CE认证，并至少符合GB 17498.1-2008标准 | 1台 |  |  | 13%
9 | 踢腿/勾腿训练器 | 1、设备重量：≥160kg,产品配重：≥90kg 2、管材壁厚：主体框架及主立管壁厚 ≥ 3.0 mm 3、牵索形式 ：钢丝绳/钢索传动结构 4、配重系统：采用配重片式重力阻力系统，总配重质量 ≥ 130 kg 5、锻炼部位与功能：具备坐式前踢腿（腿部伸展）和坐式后勾腿（腿部弯举）双功能训练，主要锻炼股四头肌和腘绳肌（股二头肌） 6、检测与认证：产品须通过第三方检测（CMA/CNAS）或CSC认证或CE认证，并至少符合GB 17498.1-2008标准 | 1台 |  |  | 13%
10 | 可调式腹肌训练椅 | 1、最大训练重量：≥150kg 2、最大人体质量：≥150kg 3、设备重量：≥45KG 4、腿垫调节：≥4档可调 5、锻炼功能：主要用于下斜腹肌训练，可通过调节下斜角度，更改训练姿势。 6、需为运输轮和运输把手设计，方便转换训练场地。 7、主架尺寸：≥ Φ75*3mm超厚圆管设计，≥ Φ45×45×2mm方钢管材、≥ Φ50×50×2mm方钢管材 8、通过第三方检测机构出具的带有CMA、CNAS标志的产品的检测报告，通过CSC中体联认证，并至少符合GB 17498.1-2008标准 | 1 台 |  |  | 13%
11 | 可调式训练椅 | 1、最大人体质量:≥150kg 2、最大训练载荷:≥150kg 3、设备重量：≥40KG 4、主架：≥Φ75*3mm超厚圆管配合12mm超厚钢板设计，50×50×2mm方钢管材、45×45×2mm方钢管材 5、锻炼功能：主要在各项负重力量训练中提供坐姿或者卧姿支撑，坐垫角度和背垫角度可调，可满足不同角度的训练需求。 6、通过第三方检测机构出具的带有CMA、CNAS标志的产品的检测报告，通过CSC中体联认证，并至少符合GB 17498.1-2008标准 | 2 台 |  |  | 13%
12 | 大飞鸟 | 1、净重≥ 350 kg 2、管材壁厚：主体框架及主立管壁厚 ≥ 3.0 mm 3、牵索形式：钢丝绳/钢索传动结构 4、阻力形式：采用配重片式重力阻力系统（可双人独立训练载荷） 5、锻炼部位与功能：综合性多功能训练器械，可锻炼背部、胸部、手臂、肩部等多部位肌群，支持弯举、扩胸、引体向上等多种训练动作 6、检测与认证：产品须通过第三方检测（CMA/CNAS），通过CSC认证或CE认证，并至少符合GB 17498.1-2008标准 | 1台 |  |  | 13%
13 | 史密斯 | 1、设备净重 ≥ 250 kg 2、最大人体质量 ≥ 150 kg 3、管材壁厚：主体框架及主立管壁厚 ≥ 3.0 mm 4、管材材质：主体框架采用优质碳钢/高钢管材 5、导杆/举重杆：配备钢制实心导杆，直径 ≥ Φ30 mm，表面镀铬处理 6、滑轮系统：配备滑轮系统（高强度塑料或铝合金材质） 7、弹力带扩展：配备弹力带固定锚点/固定杆，支持渐进性阻力训练 8、锻炼部位与功能：多功能综合力量训练器械，具备深蹲、卧推、推肩、划船等多种训练模式，可锻炼全身主要肌群（肩部、胸部、背部、臀腿等） 9、配置杠铃片组一套（5组）重量范围 2 kg ~ 25 kg（在此重量范围内均可），总体重量≥100kg 10、检测与认证：产品须通过第三方检测（CMA/CNAS），通过CSC认证或CE认证，并至少符合GB 17498.1-2008标准 | 1台 |  |  | 13%
14 | 哑铃 | 1、产品结构：内部为实心钢/圆钢，外部包裹橡胶或聚氨酯保护层 2、重量规格：重量范围 2 kg ~ 25 kg（在此重量范围内均可）（2 kg或2.5 kg递增），至少包含10对（共20支），总重量 ≥ 220 kg 3、手柄材质：不锈钢或钢制手柄 4、手柄长度 ≥ 140 mm 5、手柄直径 ≥ 25 mm 6、表面特性：环保材质，耐磨、抗摔、无异味 7、检测与认证：产品须通过第三方检测（CMA/CNAS），通过CSC认证或CE认证，并至少符合GB 17498.1-2008标准 | 1 套 |  |  | 13%
15 | 哑铃架 | 1、外形尺寸：≥1800x800x900（长X宽X高）（实际以放置10对哑铃组为准） 2、净重 ≥ 60kg 3、管材壁厚：主架/主立管壁厚 ≥ 3.0 mm 4、需设置杠铃片储存位：2层 5、存储功能：用于哑铃存储，至少满足10对（20支）哑铃放置需求 6、框架材质：主体采用优质碳钢/钢制管材 7、检测与认证：产品须通过第三方检测（CMA/CNAS），通过CSC认证或CE认证，并至少符合GB 17498.1-2008标准 | 1 台 |  |  | 13%
三、辅助及休闲器械
16 | 体测仪 | 1、测定部位：支持全身或分段测定； 2、核心身体成分测量功能：包括目标体重、体重控制、肌肉控制、脂肪控制、体重、体脂率、节段脂肪、节段肌肉、内脏脂 肪等级、基础代谢等功能。 3、健康分析：系统自动根据测试人的数据结果进行分析，及一些健康建议(运动方向或饮食建议）； 4、可生成整体报告进行查阅； 5、触摸屏幕； | 1 台 |  |  | 13%
17 | 瑜伽垫 | 1、材质：TPE环保材质，双色双面，无任何异味 2、重量：0.75~1.5kg范围内均可 3、检测与认证：需提供国家体育用品检验中心质检报告或通过第三方检测（CMA/CNAS）； | 20张 |  |  | 13%
18 | 瑜伽砖 | 1、材质：高密度环保EVA材质，闭孔发泡结构，无任何异味 2、外形尺寸：≥200x150x100（长X宽X厚mm），符合瑜伽操基本使用尺寸 3、颜色：抹茶绿、柔粉、浅紫、骑士黑、纯静蓝等 4、检测与认证：需提供国家体育用品检验中心质检报告或通过第三方检测（CMA/CNAS），无毛刺环保无毒不变形。 | 30个 |  |  | 13%
19 | 健身球 | 1、材质：PVC材质 2、产品重量 ≥ 1000 g 3、配件：配备充气筒及气塞、开启器等附件 4、承重：≥200kg 5、检测与认证：需提供国家体育用品检验中心质检报告或产品须通过第三方检测（CMA/CNAS），加厚防滑、防爆处理 | 2个 |  |  | 13%
20 | 美式台球桌 | 1、石板：采用精磨青石板或加厚大理石板，厚度 ≥ 4.5 cm 2、钢库：1.2cm高弹“I”钢库 3、胶边：进口南光胶边 4、上邦：A级橡木上邦 5、铜口：机压牛皮纯铜袋口 6、台尼：配备专业台尼（如利百文或澳毛材质，不容掉毛） 7、配件：水晶球 1盒、四片无影灯 1套、 外置高档集球器 1套、LP小头杆 2支、 俱乐部公用大头杆 1支、奥秘冲杆 1支 、碳纤维十字架杆 1支、碳纤维高架杆 1支、 胶水 1支、巧克粉 1盒 、手套 2支、皮头 1盒 、毛刷 1把，杆架1副 8、检测与认证：需提供国家认证认可监督管理委员会颁发的资质认定授权证书（授权检验的产品范围含体育用品）机构出具的检测质检报告。 | 1 台 |  |  | 13%
21 | 乒乓球台 | 1、颜色:蓝色或者黑色 2、台长：2740mm（±3毫米均可，允许误差） 3、台宽：1525mm（±2毫米均可，允许误差） 4、台高：760mm（±3毫米均可，允许误差，适用于成人标准球台） 5、面板厚度：≥25mm 6、弹性:240~250mm（该项属于范围值，在此范围内设备均可） 7、弹性均匀度≤3, 8、台面光泽度≤5， 9、平面度：≤3mm 10、摩擦系数≤0.3 11、桌脚尺寸：≥40mm 12、金属外脚重量：≥110KG 13、选用高密度纤维板材，结合 MRT. 工艺(高分子膜压芯工艺)，经温度、压力等多维度精准控制压芯，确保基材密实且抗分层，稳定性极佳 14、检测与认证：需通过CMA检测报告和国际乒联认证 | 1 台 |  |  | 13%
22 | 桌上足球 | 1、面板材质：采用MDF（中密度纤维板）优质高密度板材 2、重量:≥50kg 3、结构稳定，材质需要环保无害 | 1 台 |  |  | 13%
四、橡胶地砖
23 | 橡胶地砖 | 1.规格：片材橡胶地砖（减震地垫）； 2.材质:高弹性EPDM/SBR聚合物等材料；厚度：减震耐冲击、硬度适中，弹性韧性符合健身房要求，无毒无刺鼻异味，绿色环保； 3.地垫荷载：在重型机器、及滚轮压力下不易变形； 4.地垫耐老化，经久耐用； 5.地垫耐温性较好，冷温下不易变脆折弯，高温下不易变形； 6.地垫通过耐污性较好，饮料，市面上常用清洁试剂不易对地垫产生腐蚀； 7.地垫材料不得有对身体有害物质； 注：所投地垫产品须提供能证明产品材质环保且含CMA或CNAS标志符合标准的检测报告 | 大飞鸟、哑铃、史密斯区域配置，≥36㎡ |  |  | 13%
含税合计（元）
注：须后附参数项中要求的检测和认证相关资料。