## C.1 工程项目招标工程量清单扉页(扉1-1)【杨柳轻工城职~
| 杨柳轻工城职住共享空间建设工程 |  |  |  |  | 工程
招标工程量清单
招 标 人：
(单位盖章)
法定代表人 或其授权人:
(签字或盖章)
编 制 人: |  |  |  | 复 核 人:
|  | (造价人员签字盖专用章) |  |  | (一级造价工程师签字盖专用章)
编 制 时 间: |  |  |  | 复 核 时 间:
扉-1

## D 工程计价总说明(表-01)清单计价编制说明【杨柳轻工城职~
总 说 明
工程名称：杨柳轻工城职住共享空间建设工程
一、项目名称：杨柳轻工城职住共享空间建设工程-宿舍消防改造 二、工程招标和分包范围： 设计范围内 三、工程量清单编制依据： 1、该工程所需的设计方案； 2、工程量清单按《建设工程工程量清单计价规范》（GB50500-2013）；定额按2020年《四川省建设工程工程量清单计价定额》； 3、安全文明施工费按《四川省建设工程工程量清单计价定额》（2020年）相关文件上限记取； 4、规费按照2020年《四川省建设工程工程量清单计价定额》I档计取； 5、税金按《建筑业营业税改征增值税四川省建设工程计价依据调整办法》（川建造价发〔2019〕181号）的规定计取； 6、人工费调整按川建价发〔2025〕41号文件计取； 7、材料价按《达州市建设工程造价信息》2025年第6期达州市达川区信息价，信息价缺项的参照市场价并列入暂估价。 四、工程质量、材料、施工等的特殊要求：符合现行施工及验收规范要求。 五、其他需说明问题：本控制价中所列的工程量仅为依据建设单位提供的施工图纸计算工程量，不包含施工过程中由于设计变更、合同约定调整因素等原因引起的工程量增加，仅作为投标报价的依据，不能作为最终结算与支付的依据，结算时应按实计算。

## E.1 建设项目招标控制价投标报价汇总表(表-02)【杨柳轻~
建设项目招标控制价/投标报价汇总表
工程名称：杨柳轻工城职住共享空间建设工程
序号 | 单项工程名称 | 工程规模 |  | 金额(元) | 其中: (元)
|  | 数值 | 计量单位 |  | 暂估价 | 安全文明施工费 | 规费
1 | 单项工程 |  | 平方米
2 | 建筑与装饰工程 |  | 平方米
3 | 安装工程 |  | 平方米
4 | 工程垃圾、拆除垃圾外运及处置费 | - | -
合 计 |  |  |  | - | - | - | -

## E.3 单位工程招标控制价投标报价汇总表(表-04-1)一般~
单位工程招标控制价/投标报价汇总表
（适用于一般计税方法）
工程名称：杨柳轻工城职住共享空间建设工程\单项工程【建筑与装饰工程】 |  | 标段：
序号 | 汇总内容 | 金 额（元） | 其中:暂估价(元)
1 | 分部分项及单价措施项目
1.1 | 混凝土及钢筋混凝土工程
1.2 | 门窗工程
1.3 | 屋面及防水工程
1.4 | 保温、隔热、防腐工程
1.5 | 楼地面装饰工程
1.6 | 墙、柱面装饰与隔断、幕墙工程
1.7 | 天棚工程
1.8 | 油漆、涂料、裱糊工程
1.9 | 其他装饰工程
1.10 | 单价措施项目
2 | 总价措施项目 |  | -
2.1 | 其中：安全文明施工费 | 26935.74 | -
3 | 其他项目 |  | -
3.1 | 其中：暂列金额 |  | -
3.2 | 其中：专业工程暂估价 |  | -
3.3 | 其中：计日工 |  | -
3.4 | 其中：总承包服务费 |  | -
4 | 规费 | 14062.56 | -
5 | 创优质工程奖补偿奖励费 |  | -
6 | 税前不含税工程造价 |  | -
6.1 | 其中：除税甲供材料（设备）费 |  | -
7 | 销项增值税额 |  | -
8 | 附加税 |  | -
招标控制价/投标报价总价合计=税前不含税工程造价+销项增值税额+附加税

## F.1.1 分部分项工程清单计价表(表-08)【建筑与装饰工~
分部分项工程清单与计价表
工程名称：杨柳轻工城职住共享空间建设工程\单项工程【建筑与装饰工程】 |  |  |  |  | 标段：
序号 | 项目编码 | 项目名称 | 项目特征描述 | 计量 单位 | 工程量 | 金额（元）
[6 empty] | 综合单价 | 合价 | 其中
[8 empty] | 定额人工费 | 定额机械费 | 暂估价
0105 混凝土及钢筋混凝土工程
1 | 010503005001 | 过梁 | 1.过梁 | m3 | 0.13
2 | 010507007002 | 卫生间翻边 | 卫生间砼翻边 C20 | m3 | 3
3 | 010515002003 | 预制构件钢筋 | 钢筋种类、规格 | t | 0.123
分部小计
0108 门窗工程
4 | 010810001005 | 窗帘布 | 1.窗帘材质 2.窗帘高度、宽度 3.窗帘层数 4.带幔要求 | m2 | 291.65
分部小计
0109 屋面及防水工程
5 | 010902001006 | 聚合物改性沥青防水卷材（地面） | 1、3.0厚胶粘法施工聚合物改性防水卷材（一布四涂） 2、1:3水泥砂浆找坡层，最薄处20厚 | m2 | 69.5
6 | 010902002007 | 2mm聚合物水泥(JS)防水涂料（地面） | 1、2.0厚聚合物水泥防水涂料 2、20厚1:2.5水泥砂浆保护层 | m2 | 69.5
7 | 010902002008 | 1.5mm聚合物水泥(JS)防水涂料（墙面） | 1、1.5厚聚合物水泥防水涂料，2000mm高； 2、1.5厚聚合物水泥基复合防水材料防水层，2000mm高； | m2 | 239.58
分部小计
0110 保温、隔热、防腐工程
8 | 011001005009 | 水泥灰炉渣回填 | 水泥灰炉渣回填 | m3 | 0
分部小计
0111 楼地面装饰工程
9 | 011102001010 | 门槛石 | 门槛石 | m2 | 1.09
10 | 011102003011 | 800*800 仿石材纹地砖 | 1、900×1800/800×800仿石材纹地砖面层,勾缝剂擦缝； 2、20厚1：2干硬性水泥砂浆粘合层，上撒1-2厚干水泥并洒清水适量； 3、水泥浆水灰比0.5结合层一道 4、50厚C15细石混凝土敷管找平层 5、结构层 | m2 | 805.77
11 | 011102003012 | 400*400 防滑地砖 | 1、10厚600*600防滑地砖面层,勾缝剂擦缝； 2、20厚1：2干硬性水泥砂浆粘合层，上撒2厚干水泥并洒清水适量； 3、2.0厚聚合物水泥防水涂料（另计） 4、20厚1:2.5水泥砂浆保护层（另计） 5、3.0厚胶粘法施工聚合物改性防水卷材（一布四涂）（另计） 6、1:3水泥砂浆找坡层，最薄处20厚（另计） 7、水泥浆水灰比0.5结合层一道 8、1:6水泥炉渣回填（未做） 9、100厚C20混凝土垫层（未做） 10、结构层 | m2 | 69.5
12 | 011105003026 | 块料踢脚线 | 1.踢脚线高度 2.粘贴层厚度、材料种类 3.面层材料品种、规格、颜色 4.防护材料种类 | m2 | 57.99
分部小计
0112 墙、柱面装饰与隔断、幕墙工程
13 | 011204003015 | 300*600墙砖 | 1、墙体； 2、9厚1 :3水泥砂浆分层压实磨平； 3、1.5厚聚合物水泥防水涂料，2000mm高；（另计） 4、1.5厚聚合物水泥基复合防水材料防水层，2000mm高；（另计） 5、4厚强力胶粉泥粘接层，揉挤压实； 6、8厚300*600瓷砖，同色系美缝剂勾缝； | m2 | 290.23
14 | 011207001016 | 轻质隔墙 | 1.龙骨材料种类、规格、中距 2.隔离层材料种类、规格 3.基层材料种类、规格 4.面层材料品种、规格、颜色 5.压条材料种类、规格 | m2 | 224.89
分部小计
0113 天棚工程
15 | 011302001018 | 纸面石膏板吊顶 | 1、钢筋混凝土内钻孔置入%%1308吊杆，双向吊点，中距900～1200 2、承载（主）龙骨50x15x1.2,中距＜1200（不上人维修） 3、复面（次）龙骨50x19x1.2,中距＜1200（板材宽度） 4、复面横撑（次）龙骨50x19x1.2,中距＜1200～2400（板材宽度） 5、12mm厚，纸面石膏板（（600x900～1200x2400)自攻螺钉拧牢 6、勾缝后，棚面满刮腻子二遍找平（另计） 7、刷无机涂料A级(一底二面）（另计） | m2 | 214.15
16 | 011302001019 | 硅酸钙板吊顶 | 1、钢筋混凝土内钻孔置入Φ8吊杆，双向吊点，中距600 2、2.0厚聚合物水泥涂料防潮层 3、次龙骨（专用）中距＜600 4、硅酸钙板吊顶 | m2 | 130.73
17 | 011302001020 | 600*600铝扣板吊顶 | 1、钢筋混凝土内钻孔置入Φ8吊杆，双向吊点，中距1000 2、2.0厚聚合物水泥涂料防潮层 3、Φ8钢筋吊杆，双向吊点，中距1000 4、次龙骨（专用）中距＜400 5、1.2厚600*600铝扣板吊顶 | m2 | 69.5
分部小计
0114 油漆、涂料、裱糊工程
18 | 011407001021 | 白色无机涂料 | 1.基层类型：墙面一般抹灰面 2.腻子种类：石膏粉腻子 3.刮腻子要求：清理基层，修补，砂纸打磨；满刮腻子一遍，找补两遍 4.涂料品种、刷喷遍数：白色无机涂料 | m2 | 2004.96
19 | 011407002022 | 天棚无机涂料 | 1、满刮腻子二遍找平磨光 2、刷白色无机涂料A级（一底二面 | m2 | 714.14
分部小计
0115 其他装饰工程
20 | 011501012023 | 成品窗帘盒 | 1.台柜规格 2.材料种类、规格 3.五金种类、规格 4.防护材料种类 5.油漆品种、刷漆遍数 | m | 48.73
21 | 011503001024 | 不锈钢防护栏 | 1.扶手材料种类、规格、品牌 2.栏杆材料种类、规格、品牌 3.栏板材料种类、规格、品牌、颜色 4.固定配件种类 5.防护材料种类 | m2 | 102.8
22 | 自编025 | 管道包封 |  | 项 | 1
分部小计
合 计

## F.1.2 单价措施项目清单计价表(表-08)【建筑与装饰工~
单价措施项目清单与计价表
工程名称：杨柳轻工城职住共享空间建设工程\单项工程【建筑与装饰工程】 |  |  |  |  | 标段：
序号 | 项目编码 | 项目名称 | 项目特征描述 | 计量 单位 | 工程量 | 金额（元）
[6 empty] | 综合单价 | 合价 | 其中
[8 empty] | 定额人工费 | 定额机械费 | 暂估价
脚手架工程
1 | 011701003 | 里脚手架 | 里脚手架 | m2 | 1300
小计
混凝土模板及支架（撑 ）
2 | 011703001 | 垂直运输 | 1. 建筑物建筑类型及结构形式 2. 地下室建筑面积 3. 建筑物檐口高度、层数 | 元 | 134781.96
3 | 011702025 | 卫生间翻边 | 构件类型 | m2 | 59.9
4 | 011702009001 | 过梁 | 过梁 | m2 | 2.69
小计
合 计

## F.4 总价措施项目清单与计价表(表-11)2025安文费，~
总价措施项目清单与计价表
工程名称：杨柳轻工城职住共享空间建设工程\单项工程【建筑与装饰工程】 |  |  |  | 标段：
序 号 | 项目编码 | 项目名称 | 计算基础 | 费率 （%） | 金额 （元） | 调整费率 (%) | 调整后金额 (元) | 备注
税前建安工程造价 (不含总价措施项目费)
1 | 011707001001 | 安全文明施工费 |  |  | 26935.74
1.1 | ① | 环境保护费 | 不含总价措施税前工程造价 |  | 961.99
1.2 | ② | 文明施工费 | 不含总价措施税前工程造价 |  | 5684.49
1.3 | ③ | 安全施工费 | 不含总价措施税前工程造价 |  | 12943.15
1.4 | ④ | 临时设施费 | 不含总价措施税前工程造价 |  | 7346.11
2 | 011707002001 | 夜间施工增加费
3 | 011707003001 | 非夜间施工照明
4 | 011707004001 | 二次搬运费
5 | 011707005001 | 冬雨季施工增加费
6 | 011707006001 | 地上、地下设施、建筑物的临时保护设施
7 | 011707007001 | 已完工程及设备保护费
8 | 011707008001 | 工程定位复测费
合计 |  |  |  |  | 26935.74

## G.1 其他项目清单与计价汇总表(表-12)【建筑与装饰工程】
其他项目清单与计价汇总表
工程名称：杨柳轻工城职住共享空间建设工程\单项工程【建筑与装饰工程】 |  | 标段：
序号 | 项 目 名 称 | 金额(元) | 结算金额（元） | 备注
1 | 暂列金额 |  |  | 明细详见表-12-1
2 | 暂估价
2.1 | 材料(工程设备)暂估价/结算价 |  |  | 明细详见表-12-2
2.2 | 专业工程暂估价/结算价 |  |  | 明细详见表-12-3
3 | 计日工 |  |  | 明细详见表-12-4
4 | 总承包服务费 |  |  | 明细详见表-12-5
合 计 |  | - | - | -

## G.2 暂列金额明细表(表-12-1)【建筑与装饰工程】
暂列金额明细表
工程名称：杨柳轻工城职住共享空间建设工程\单项工程【建筑与装饰工程】 |  | 标段：
序号 | 项目名称 | 计量单位 | 暂定金额(元) | 备注
1 | 暂列金额 | 项
合 计 |  |  |  | -

## G.3 材料(工程设备)暂估单价及调整表(表-12-2)【建~
材料(工程设备)暂估单价及调整表
工程名称：杨柳轻工城职住共享空间建设工程\单项工程【建筑与装饰工程】 | [5 empty] | 标段：
序号 | 材料(工程设备) 名称、规格、型号 | 计量 单位 | 数量 |  | 暂估(元) |  | 确认(元) |  | 差额±(元) |  | 备注
|  |  | 暂估 | 确认 | 单价 | 合价 | 单价 | 合价 | 单价 | 合价
合计

## K.2 承包人提供主要材料和工程设备一览表(表-20)【建筑~
承包人提供主要材料和工程设备一览表 （适用造价信息差额调整法）
工程名称：杨柳轻工城职住共享空间建设工程\单项工程【建筑与装饰工程】 |  |  |  |  | 标段：
序号 | 名称、规格、型号 | 单位 | 数量 | 风险系数% | 基准单价(元) | 投标单价(元) | 发承包人确认单价(元) | 备注
1 | 白水泥 | kg | 74.99 |  | 0.50
2 | 其他材料费 | 元 | 5385.723 |  | 1.00
3 | 水 | m3 | 39.75 |  | 4.20
4 | 加工铁件 | kg | 134.839 |  | 4.15
5 | 锯材 综合 | m3 | 0.244 |  | 1910.00
6 | 柴油(机械) | L | 46.168 |  | 6.50
7 | 湿拌地面砂浆 M15 | m3 | 19.069 |  | 568.40
8 | 水泥 32.5 | kg | 13890.38 |  | 0.425
9 | 特细砂 | m3 | 18.384 |  | 227.10
10 | 摊销卡具和支撑钢材 | kg | 1.857 |  | 4.15
11 | 复合模板 | m2 | 19.013 |  | 41.60
12 | 二等锯材 | m3 | 0.596 |  | 1855.00
13 | 脚手架钢材 | kg | 16.64 |  | 4.15
14 | 预埋铁件 | kg | 18.659 |  | 4.15
15 | 成品腻子粉 耐水型（N） | kg | 4010 |  | 1.80
16 | 无机涂料 | kg | 1072.141 |  | 8.00
17 | 湿拌地面砂浆 | m3 | 0.894 |  | 622.10
18 | 矿物颜料 | kg | 0.097 |  | 4.57
19 | 黑色大理石门槛石 | m2 | 1.243 |  | 120.00
20 | 装配式T形铝合金龙骨 | m2 | 351.798 |  | 10.60
21 | 聚合物水泥(JS)防水涂料 Ⅱ型 | kg | 1567.031 |  | 4.20
22 | 炉渣 | m3 |  |  | 97.30
23 | 生石灰 | kg |  |  | 0.3208
24 | 干粉型粘结剂 | kg | 1218.84 |  | 3.74
25 | 商品混凝土 C20 | m3 | 3.146 |  | 416.30
26 | 湿拌抹灰砂浆 M20 | m3 | 5.787 |  | 574.00
27 | 砾石 5～10mm | m3 | 37.177 |  | 139.80
28 | 改性沥青涂料 | kg | 328.705 |  | 3.32
29 | 玻纤布 | m2 | 180.986 |  | 0.70
30 | 稀释剂 | kg | 4.646 |  | 7.47
31 | 湿拌地面砂浆 M20 | m3 | 1.397 |  | 622.10
32 | 硅酸钙板吊顶 | m2 | 137.235 |  | 50.00
33 | 纸面石膏板 12mm | m2 | 265.86 |  | 11.50
34 | 成品腻子粉 一般型（Y） | kg | 1071.15 |  | 1.50
35 | 装配式U形轻钢龙骨 | m2 | 71.585 |  | 13.30
36 | 型钢 综合 | kg | 1.397 |  | 2.93
37 | 轻质空心隔墙条板 δ100 | m2 | 229.398 |  | 119.10
38 | 聚合物干粉砂浆 M10 | t | 1.232 |  | 300.00
39 | 玻璃纤维网格布 | m2 | 48.104 |  | 2.20
40 | 轻质条板隔墙粘接剂 | kg | 640.965 |  | 8.80
41 | 成品窗帘盒 | m | 50.192 |  | 50.00
42 | 螺纹钢 φ＞10 | t | 0.125 |  | 2955.80
43 | 300*600墙砖 | m2 | 296.004 |  | 50.00
44 | 窗帘布 | m2 | 291.634 |  | 60.00
45 | 不锈钢钢管 φ20 | m | 552.961 |  | 7.20
46 | 不锈钢钢管 φ25 | m | 140.733 |  | 10.30
47 | 彩釉地砖 300×300 | m2 | 59.16 |  | 45.00
48 | 彩釉地砖 400×400 | m2 | 71.238 |  | 50.00
49 | 800*800 仿石材纹地砖 | m2 | 838.032 |  | 60.00
50 | 铝合金扣板 G100条形0.6厚 | m2 | 70.89 |  | 33.20

## E.3 单位工程招标控制价投标报价汇总表(表-04-1)一~1
单位工程招标控制价/投标报价汇总表
（适用于一般计税方法）
工程名称：杨柳轻工城职住共享空间建设工程\单项工程【安装工程】 |  | 标段：
序号 | 汇总内容 | 金 额（元） | 其中:暂估价(元)
1 | 分部分项及单价措施项目 |  | 198040.96
1.1 | 强电工程 |  | 4674.41
1.2 | 消防电工程 |  | 5883.68
1.3 | 消防水工程 |  | 7016.78
1.4 | 暖通工程 |  | 1482.39
1.5 | 强电工程 |  | 30274.15
1.6 | 空调工程 |  | 103366.20
1.7 | 给排水工程 |  | 23593.35
1.8 | 单价措施项目
2 | 总价措施项目 |  | -
2.1 | 其中：安全文明施工费 | 15083.35 | -
3 | 其他项目 |  | -
3.1 | 其中：暂列金额 |  | -
3.2 | 其中：专业工程暂估价 |  | -
3.3 | 其中：计日工 |  | -
3.4 | 其中：总承包服务费 |  | -
4 | 规费 | 7032.62 | -
5 | 创优质工程奖补偿奖励费 |  | -
6 | 税前不含税工程造价 |  | -
6.1 | 其中：除税甲供材料（设备）费 |  | -
7 | 销项增值税额 |  | -
8 | 附加税 |  | -
招标控制价/投标报价总价合计=税前不含税工程造价+销项增值税额+附加税 |  |  | 198040.96

## F.1.1 分部分项工程清单计价表(表-08)【安装工程】
分部分项工程清单与计价表
工程名称：杨柳轻工城职住共享空间建设工程\单项工程【安装工程】 |  |  |  |  | 标段：
序号 | 项目编码 | 项目名称 | 项目特征描述 | 计量 单位 | 工程量 | 金额（元）
[6 empty] | 综合单价 | 合价 | 其中
[8 empty] | 定额人工费 | 定额机械费 | 暂估价
0304 强电工程
1 | 030404017285 | 应急照明配电箱 18ALE | 1.名称：应急照明配电箱 18ALE 2.型号：Pe=0.5KW Kx=1 COSφ=0.8 3.规格：具体详见配电箱系统图 4.安装方式：详设计 5.端子板外部接线 6.包括安装各类装置、调试、盘柜二次配线、开孔、压焊接线端子、接地、盘柜防火堵洞、箱体接地等 7.预留孔洞、打孔洞及混凝土砂浆补孔洞 8.其他:满足设计、规范及使用要求 | 台 | 1
2 | 030404017285 | A型集中电源 18EPD | 1.名称：A型集中电源 18EPD 2.型号：Pe=0.5KW 3.规格：具体详见配电箱系统图 4.安装方式：详设计 5.端子板外部接线 6.包括安装各类装置、调试、盘柜二次配线、开孔、压焊接线端子、接地、盘柜防火堵洞、箱体接地等 7.预留孔洞、打孔洞及混凝土砂浆补孔洞 8.其他:满足设计、规范及使用要求 | 台 | 1
3 | 030412001002 | 集中电源疏散照明灯(A型) | 1.名称：集中电源疏散照明灯(A型) 2.型号规格：36V,LED,6W 3.安装形式：吸顶安装 | 套 | 10
4 | 030412001002 | 多信息复合标志灯 | 1.名称：多信息复合标志灯 2.型号规格：36V,LED,1W 3.安装形式：离地2.5m钢管吊装 | 套 | 2
5 | 030412001001 | 疏散出口标志灯 | 1.名称：疏散出口标志灯 2.型号规格：36V,LED,1W 3.安装形式：门上0.2m嵌入安装 | 套 | 4
6 | 030412001003 | 方向标志灯 | 1.名称：方向标志灯 2.型号规格：36V,LED,1W 3.安装形式：离地0.4嵌入安装 | 套 | 4
7 | 030411006009 | 钢制接线盒 | 1.名称:钢制接线盒 2.材质:详设计 3.规格:86型 4.安装形式:暗装 | 个 | 20
8 | 030411004010 | 电气配线 WDZNB1-BYJ-2.5mm2 | 1.名称:电气配线 2.配线形式:综合 3.型号:WDZNB1-BYJ-2.5mm2 4.材质:铜芯线 | m | 232.86
9 | 030404032012 | 无端子外部接线(mm2)≤2.5 | 1.名称:无端子外部接线(mm2)≤2.5 | 个 | 8
10 | 030411001014 | 配管 JDG20 | 1.名称:电气配管 2.规格:穿热镀锌套接紧定式钢管 JDG20,壁厚不小于1.5mm 3.配置形式:综合考虑 4.接地要求:详设计 5.其他:满足设计及规范要求 | m | 109.56
11 | 030413002015 | 剔堵槽 宽55mm×深55mm | 1.名称：剔堵槽 宽55mm×深55mm 2.规格：宽55mm×深55mm 3.类型：线槽 4.填充（恢复）方式：水泥砂浆填充 | m | 20.8
分部小计
0309 消防电工程
12 | 030904008448 | 楼层消防端子箱 | 1.名称：楼层消防端子箱 2.规格：详设计 3.满足设计及现行相关规范要求 | 台 | 1
13 | 030904001437 | 感烟火灾探测器 | 1.名称：感烟探测器 2.规格：详设计图纸 3.安装部位及方式：综合考虑 4.满足设计及现行相关规范要求 | 个 | 24
14 | 030904007449 | 火灾应急广播扬声器 | 1.名称：火灾应急广播扬声器 2.规格：详设计 3.满足设计及现行相关规范要求 | 个 | 6
15 | 030904007449 | 火灾声光警报器 | 1.名称：火灾声光警报器 2.规格：详设计图纸 3.满足设计及现行相关规范要求 | 个 | 2
16 | 030904006443 | 消火栓起泵按钮 | 1.名称：消火栓报警按钮 2.规格：综合考虑 3.安装部位及方式：综合考虑 4.满足设计及现行相关规范要求 | 个 | 4
17 | 030904006440 | 火灾电话插孔 | 1.名称：火灾电话插孔 2.规格：综合考虑 3.安装部位及方式：综合考虑 4.满足设计及现行相关规范要求 | 个 | 2
18 | 030904006443 | 手动火灾报警装置 | 1.名称：手动火灾报警装置 2.规格：详设计 3.满足设计及现行相关规范要求 | 个 | 2
19 | 030904008450 | 常开防火门监控模块 | 1.名称：常开防火门监控模块 2.规格：详设计 3.满足设计及现行相关规范要求 | 个 | 2
20 | 030904008451 | 输入/输出模块 | 1.名称：输入/输出模块 2.规格：详设计 3.满足设计及现行相关规范要求 | 个 | 3
21 | 030904011452 | 火灾显示盘 | 1.名称：火灾显示盘 2.规格：详设计 3.满足设计及现行相关规范要求 | 台 | 1
22 | 030904008453 | 短路隔离器 | 1.名称：短路隔离器 2.规格：详设计 3.满足设计及现行相关规范要求 | 个 | 2
23 | 030411006009 | 钢制接线盒 | 1.名称:钢制接线盒 2.材质:详设计 3.规格:86型 4.安装形式:暗装 | 个 | 48
24 | 030411004010 | 电气配线 WDZB-BYJ-2.5mm2 | 1.名称:电气配线 2.配线形式:综合 3.型号:WDZB-BYJ-2.5mm2 4.材质:铜芯线 | m | 100
25 | 030411004454 | 电气配线 WDZB-RYJSP-2*1.5mm2 | 1.名称:电气配线 2.配线形式:综合 3.型号: WDZB-RYJSP-2*1.5mm2 4.材质:铜芯线 | m | 50
26 | 030411004010 | 电气配线 WDZNB1-BYJ-2.5mm2 | 1.名称:电气配线 2.配线形式:综合 3.型号:WDZNB1-BYJ-2.5mm2 4.材质:铜芯线 | m | 253.51
27 | 030411004454 | 电气配线 WDZNB1-RYJSP-2*1.5mm2 | 1.名称:电气配线 2.配线形式:综合 3.型号:WDZNB1-RYJSP-2*1.5mm2 4.材质:铜芯线 | m | 41.13
28 | 030411004454 | 电气配线 WDZNB1-RYJS-2*1.5mm2 | 1.名称:电气配线 2.配线形式:综合 3.型号:WDZNB1-RYJS-2*1.5mm2 4.材质:铜芯线 | m | 113.16
29 | 030411004455 | 电气配线 WDZNB1-RYJS-2*2.5mm2 | 1.名称:电气配线 2.配线形式:综合 3.型号:WDZNB1-RYJS-2*2.5mm2 4.材质:铜芯线 | m | 238.92
30 | 030411001014 | 配管 JDG20 | 1.名称:电气配管 2.规格:穿热镀锌套接紧定式钢管 JDG20,壁厚不小于1.5mm 3.配置形式:综合考虑 4.接地要求:详设计 5.其他:满足设计及规范要求 | m | 454.48
31 | 030411001452 | 配管 SC20 | 1.名称：电气配管 2.规格：穿热镀锌焊接钢管 DN20 3.配置形式：综合考虑 4.接地要求：详设计 5.其他：满足设计及规范要求 | m | 50
32 | 030413002015 | 剔堵槽 宽55mm×深55mm | 1.名称：剔堵槽 宽55mm×深55mm 2.规格：宽55mm×深55mm 3.类型：线槽 4.填充（恢复）方式：水泥砂浆填充 | m | 45
分部小计
0309 消防水工程
33 | 030901001025 | 热浸镀锌焊接加厚钢管 DN150 | 1.安装部位:室内 2.输送介质:喷淋给水 3.材质:热浸镀锌焊接加厚钢管 4.型号、规格:DN150mm 5.连接方式:沟槽连接 6.含直管、管件、管道支架材料费及制作安装费等 7.按规范要求对管道进行吹扫、冲洗、水压试验等 8.金属管道支架经除锈后刷樟丹两道，灰色调和漆二道 | m | 17.43
34 | 030901001025 | 热浸镀锌焊接加厚钢管 DN125 | 1.安装部位:室内 2.输送介质:消防给水 3.材质:热浸镀锌钢管 4.型号、规格:DN65mm 5.连接方式:沟槽连接 6.含直管、管件、管道支架材料费及制作安装费等 7.按规范要求对管道进行吹扫、冲洗、水压试验等 8.金属管道支架经除锈后刷樟丹两道，灰色调和漆二道 | m | 7.7
35 | 030901001025 | 热浸镀锌焊接加厚钢管 DN100 | 1.安装部位:室内 2.输送介质:消防给水 3.材质:热浸镀锌钢管 4.型号、规格:DN65mm 5.连接方式:沟槽连接 6.含直管、管件、管道支架材料费及制作安装费等 7.按规范要求对管道进行吹扫、冲洗、水压试验等 8.金属管道支架经除锈后刷樟丹两道，灰色调和漆二道 | m | 5.37
36 | 030901001025 | 热浸镀锌焊接加厚钢管 DN80 | 1.安装部位:室内 2.输送介质:喷淋给水 3.材质:热浸镀锌焊接加厚钢管 4.型号、规格:DN80mm 5.连接方式:螺纹连接 6.含直管、管件、管道支架材料费及制作安装费等 7.按规范要求对管道进行吹扫、冲洗、水压试验等 8.金属管道支架经除锈后刷樟丹两道，灰色调和漆二道 | m | 10.7
37 | 030901001025 | 热浸镀锌焊接加厚钢管 DN65 | 1.安装部位:室内 2.输送介质:喷淋给水 3.材质:热浸镀锌焊接加厚钢管 4.型号、规格:DN65mm 5.连接方式:沟槽连接 6.含直管、管件、管道支架材料费及制作安装费等 7.按规范要求对管道进行吹扫、冲洗、水压试验等 8.金属管道支架经除锈后刷樟丹两道，灰色调和漆二道 | m | 9.15
38 | 030901001025 | 热浸镀锌焊接加厚钢管 DN50 | 1.安装部位:室内 2.输送介质:喷淋给水 3.材质:热浸镀锌焊接加厚钢管 4.型号、规格:DN50mm 5.连接方式:螺纹连接 6.含直管、管件、管道支架材料费及制作安装费等 7.按规范要求对管道进行吹扫、冲洗、水压试验等 8.金属管道支架经除锈后刷樟丹两道，灰色调和漆二道 | m | 64.8
39 | 030901001025 | 热浸镀锌焊接加厚钢管 DN40 | 1.安装部位:室内 2.输送介质:喷淋给水 3.材质:热浸镀锌焊接加厚钢管 4.型号、规格:DN40mm 5.连接方式:螺纹连接 6.含直管、管件、管道支架材料费及制作安装费等 7.按规范要求对管道进行吹扫、冲洗、水压试验等 8.金属管道支架经除锈后刷樟丹两道，灰色调和漆二道 | m | 12.85
40 | 030901001025 | 热浸镀锌焊接加厚钢管 DN32 | 1.安装部位:室内 2.输送介质:喷淋给水 3.材质:热浸镀锌焊接加厚钢管 4.型号、规格:DN32mm 5.连接方式:螺纹连接 6.含直管、管件、管道支架材料费及制作安装费等 7.按规范要求对管道进行吹扫、冲洗、水压试验等 8.金属管道支架经除锈后刷樟丹两道，灰色调和漆二道 | m | 198.06
41 | 030901001025 | 热浸镀锌焊接加厚钢管 DN25 | 1.安装部位:室内 2.输送介质:喷淋给水 3.材质:热浸镀锌焊接加厚钢管 4.型号、规格:DN25mm 5.连接方式:螺纹连接 6.含直管、管件、管道支架材料费及制作安装费等 7.按规范要求对管道进行吹扫、冲洗、水压试验等 8.金属管道支架经除锈后刷樟丹两道，灰色调和漆二道 | m | 211.57
42 | 030901001025 | 消防热浸镀锌焊接加厚钢管 DN65 | 1.安装部位:室内 2.输送介质:消防给水 3.材质:热浸镀锌焊接加厚钢管 4.型号、规格:DN65mm 5.连接方式:沟槽连接 6.含直管、管件、管道支架材料费及制作安装费等 7.按规范要求对管道进行吹扫、冲洗、水压试验等 8.金属管道支架经除锈后刷樟丹两道，灰色调和漆二道 | m | 2.8
43 | 030901013023 | 手提式磷酸铵盐灭火器 MF/ABC5 | 1.名称:手提式磷酸铵盐灭火器 MF/ABC5 2.规格、型号:MF/ABC5 3.其它:满足施工图设计要求及施工验收规范要求 | 具 | 14
44 | 030901013024 | 灭火器放置箱 | 1.名称：灭火器放置箱 2.其它：满足施工图设计要求及施工验收规范要求 | 个 | 7
45 | 030901010046 | 室内消火栓 | 1.安装部位：室内 2.型号、规格：SG24A65-P 800mm×650mm×240mm 3.单栓、双栓：单栓 | 套 | 4
46 | 030901003047 | 侧喷头 | 1.名称：侧喷头 2.安装部位：吊顶、非吊顶综合考虑 3.型号、规格：详设计 4.连接形式：详设计 5.装饰盘设计要求：直立和下喷型综合考虑 6.其他：满足设计及规范要求 | 个 | 95
47 | 030901003047 | 上喷头 | 1.名称：上喷头 2.安装部位：吊顶、非吊顶综合考虑 3.型号、规格：详设计 4.连接形式：详设计 5.装饰盘设计要求：直立和下喷型综合考虑 6.其他：满足设计及规范要求 | 个 | 49
48 | 030901001026 | 沟槽弯头 DN65 | 1.名称:沟槽弯头 DN65 2.规格、型号:DN65 3.其它:满足施工图设计要求及施工验收规范要求 | 套 | 4
49 | 030901001027 | 沟槽弯头 DN100 | 1.名称:沟槽弯头 DN100 2.规格、型号:DN100 3.其它:满足施工图设计要求及施工验收规范要求 | 套 | 4
50 | 030901006456 | 水流指示器 DN150 | 1.名称：水流指示器 DN150 2.型号、规格：DN150 3.连接形式：详设计 4.成套配置，详设计 5.其他：满足设计及规范要求 | 个 | 1
51 | 030901006456 | 信号阀 DN150 | 1.名称：信号阀 DN150 2.型号、规格：DN150 3.连接形式：详设计 4.成套配置，详设计 5.其他：满足设计及规范要求 | 个 | 1
52 | 031002001457 | 成品管道支架 | 1.名称：管道支架 2.型号、规格：详设计 3.材质：符合设计、规范及招标技术要求 4.其他要求：满足设计、相关图集、标准及招标技术要求 | Kg | 326.06
分部小计
0307 暖通工程
53 | 030702001034 | 镀锌钢板矩形风管 法兰式咬口 B≤1000 δ=1 | 1.材质:镀锌钢板 2.形状:矩形 3.宽度:B≤1000mm 4.板材厚度:δ=1mm 5.接口形式:角钢法兰 6.支架:吊架（型钢综合） | m2 | 12.7
54 | 030703001035 | 280℃排烟防火阀 800*320 | 1.名称:280℃排烟防火阀 800*320 2.型号、规格:800*320 3.支架形式、材质:型钢(综合) 4.除锈、刷油:符合设计及规范要求 5.含阀门检查接线及附件制作安装、调试 6.其它:满足施工图设计要求及施工验收规范要求 | 个 | 1
55 | 030703001035 | 280℃排烟阀 800*320 | 1.名称:280℃排烟阀 800*320 2.型号、规格:800*320 3.支架形式、材质:型钢(综合) 4.除锈、刷油:符合设计及规范要求 5.含阀门检查接线及附件制作安装、调试 6.其它:满足施工图设计要求及施工验收规范要求 | 个 | 1
56 | 030703007040 | 单层百叶排烟口 700*600 | 1.名称:单层百叶排烟口 700*600 2.型号、规格:铝合金 700*600 4.质量:满足设计及规范要求 5.类型:百叶风口 | 个 | 2
57 | 031208003044 | 风管管道保温 铝箔离心玻璃棉板 | 1.名称:风管管道保温 铝箔离心玻璃棉板 2.保温材料:铝箔离心玻璃棉板 3.保温厚度:30mm 4.其他:详设计 | m3 | 0.48
58 | 030704002045 | 风管试验 | 漏光试验、漏风试验、设计要求 | m2 | 16.1
分部小计
0304 强电工程
59 | 030404017285 | 500*400室外电箱 | 1.名称：500*400室外电箱 2.其他：满足设计、规范及使用要求 | 台 | 1
60 | 030404017285 | 500*600室内电箱 | 1.名称：500*600室内电箱 2.其他：满足设计、规范及使用要求 | 台 | 1
61 | 030404031470 | 5-20A电表 | 1.名称：5-20A电表 2.其他：满足设计、规范及使用要求 | 个 | 14
62 | 030412004464 | 筒灯 18W LED | 1.名称：筒灯 18W LED 2.型号：18W LED 筒灯，白光 6000-6500K，开孔 Φ75mm，外径 Φ90mm，高 65mm，Ra≥90，出光均匀，寿命≥50000 小时，AC220V 3.其他：满足设计、规范及使用要求 | 套 | 40
63 | 030412001494 | 吸顶灯 105*65*5 120W | 1.名称：吸顶灯 105*65*5 120W 2.其他：满足设计、规范及使用要求 | 套 | 30
64 | 030412001495 | 平板灯 600*600 | 1.名称：平板灯 600*600 2.其他：满足设计、规范及使用要求 | 套 | 13
65 | 030411004496 | 配线 BVR-4mm2 | 1.名称:电气配线 2.配线形式:综合 3.型号:BVR-4mm2 4.材质:铜芯线 | m | 890
66 | 030411004010 | 配线 BVR-2.5mm2 | 1.名称:电气配线 2.配线形式:综合 3.型号:BVR-2.5mm2 4.材质:铜芯线 | m | 1700
67 | 030411004010 | 配线 BVR-1.5mm2 | 1.名称:电气配线 2.配线形式:综合 3.型号:BVR-1.5mm2 4.材质:铜芯线 | m | 2100
68 | 030404034467 | 单联开关 | 功率10A250V 尺寸86*86mm 外壳材质是进口专业PC，阻燃 耐高温，850度不燃烧、不变形。含安装人工。 | 个 | 2
69 | 030404034467 | 五孔插座 | 1.名称：五孔插座 2.其他：满足设计、规范及使用要求 | 个 | 142
70 | 030404034467 | 双联开关 | 1.名称：双联开关 2.其他：满足设计、规范及使用要求 | 个 | 28
71 | 030404034467 | 五孔插座带单联开关 | 1.名称：五孔插座带单联开关 2.材质：额定电流 10A，额定电压 250V，安装尺寸 86*86mm 3.其他：满足设计、规范及使用要求 | 个 | 1
72 | 031006012468 | 热水器 800*385*385mm 60L 功率2000W | 1.名称：热水器 800*385*385mm 60L 功率2000W 2.附件：包含金属软管 3.其他：满足设计、规范及使用要求 | 台 | 14
73 | 030404031499 | 浴霸 2500W 220V | 1.名称：浴霸 2500W 220V 2.其他：满足设计、规范及使用要求 | 套 | 14
74 | 030408001458 | 电力电缆 YJV-4*35+1*16 | 1.名称：电力电缆 2.型号：YJV 3.规格：4*35+1*16 4.材质：铜芯 5.敷设方式、部位：管、桥架敷设、井道及竖直通道敷设综合考虑 6.电压等级(kV)：0.6/1KV 7.含防火、防水、防鼠、堵洞、封堵、防火封堵、密闭、电缆支架制作安装及除锈刷油防腐、电缆拖挂器、电缆吊头等工作内容 8.其它：满足施工图设计要求及施工验收规范要求 | m | 3
75 | 030411001459 | 配管 PC20 | 1.名称:配管 PC20 2.规格:DN20 3.配置形式:综合考虑 4.接地要求:详设计 5.其他:满足设计及规范要求 | m | 870
76 | 030502005471 | 电话线 | 1.名称：电话线 2.其它：满足施工图设计要求及施工验收规范要求 | m | 200
77 | 030404019469 | 塑壳空开 CDM3-160A | 1.名称：塑壳空开 CDM3-160A 2.其它：满足施工图设计要求及施工验收规范要求 | 个 | 1
78 | 030404019469 | 空开 3P 63A | 1.名称：空开 3P 63A 2.其它：满足施工图设计要求及施工验收规范要求 | 个 | 1
79 | 030404019469 | 空开 1P 32A | 1.名称：空开 1P 32A 2.其它：满足施工图设计要求及施工验收规范要求 | 个 | 82
80 | 030404019469 | 空开 2P 63A | 1.名称：空开 2P 63A 2.其它：满足施工图设计要求及施工验收规范要求 | 个 | 13
81 | 030404019469 | 空开 2P 100A | 1.名称：空开 2P 100A 2.其它：满足施工图设计要求及施工验收规范要求 | 个 | 1
82 | 030411006009 | 塑料接线盒 | 1.名称:钢制接线盒 2.材质:详设计 3.规格:86型 4.安装形式:暗装 | 个 | 200
83 | 030409008506 | 接地铜排 | 1.名称：接地铜排 2.材质：铜 3.其他：满足设计、规范及使用要求 | 套 | 4
分部小计
0307 空调工程
84 | 030404017285 | 二级配电箱及联动 | 1.名称：二级配电箱及联动 2.其他:满足设计、规范及使用要求 | 台 | 1
85 | 030408001458 | 电力电缆 YJV-3*35+2*16 | 1.名称：电力电缆 2.型号：YJV 3.规格：3*35+2*16 4.材质：铜芯 5.敷设方式、部位：管、桥架敷设、井道及竖直通道敷设综合考虑 6.电压等级(kV)：0.6/1KV 7.含防火、防水、防鼠、堵洞、封堵、防火封堵、密闭、电缆支架制作安装及除锈刷油防腐、电缆拖挂器、电缆吊头等工作内容 8.其它：满足施工图设计要求及施工验收规范要求 | m | 20
86 | 030701003507 | 风冷热泵模块机组 LSQWRF130M/AN1-W | 1.风冷热泵模块机组 LSQWRF130M/AN1-W 2.型号：LSQWRF130M/AN1-W 3.制冷量130kW，制热量142kW，制冷功率39.16kW，制热功率40.8kW，最大小号功率60.2kW，最大电流110A，电源规格380V 3N~50Hz，IPLV(C)=3.95，制冷剂R410A，宽2200高2315深1120mm，运行重量888kg 4.其它：满足施工图设计要求及施工验收规范要求 | 台 | 1
87 | 030404036508 | 主机温控器 KJRM-120D/BMK | 1.名称：主机温控器 2.型号：KJRM-120D/BMK 3.规格：120mm*120mm*20mm，电压AC10V，电流50mA 4.其它：满足施工图设计要求及施工验收规范要求 | 台 | 1
88 | 030109001509 | 冷冻水泵 流量150m3/h，杨程28m，功率18.5kW | 1.名称：冷冻水泵 2.型号：流量150m3/h，杨程28m，功率18.5kW 3.规格：立式水泵 4.其它：满足施工图设计要求及施工验收规范要求 | 台 | 2
89 | 031003003510 | 涡轮蝶阀 DN80 | 1.名称：涡轮蝶阀 DN80 2.其它：满足施工图设计要求及施工验收规范要求 | 个 | 6
90 | 031003003510 | 涡轮蝶阀 DN65 | 1.名称：涡轮蝶阀 DN65 2.其它：满足施工图设计要求及施工验收规范要求 | 个 | 4
91 | 031003010511 | 橡胶软接 DN65 | 1.材质：铸铁 2.规格：DN65 3.连接形式：法兰 | 个 | 4
92 | 031003003510 | 铸铁排污阀 DN50 | 1.名称：铸铁排污阀 DN50 2.其它：满足施工图设计要求及施工验收规范要求 | 个 | 1
93 | 031003003512 | Y型过滤器 DN80 | 1.名称：Y型过滤器 DN80 2.其它：满足施工图设计要求及施工验收规范要求 | 个 | 4
94 | 031003011513 | 碳钢平焊法兰 DN80 | 1.名称：碳钢平焊法兰 DN80 2.其它：满足施工图设计要求及施工验收规范要求 | 副 | 21
95 | 031003001475 | 排气阀 DN20 | 1.名称：排气阀 DN20 2.铜质，公称压力 PN16，公称通径 DN20，连接方式螺纹，适用介质水，工作温度≤110℃，外形长度 85mm，宽度 45mm，高度 110mm 3.其它：满足施工图设计要求及施工验收规范要求 | 个 | 2
96 | 030601002478 | 压力表 | 1.名称：压力表 2.量程 0～1.6MPa，表盘直径 100mm，安装螺纹 M20×1.5，表弯长度 150mm，材质碳钢，适用介质水、油、气体，工作温度 - 20～60℃ 3.其它：满足施工图设计要求及施工验收规范要求 | 套 | 2
97 | 030601001479 | 温度计 | 1.名称：温度计 2.直型，量程 0～100℃，表盘直径 60mm，插深 100mm，安装螺纹 M27×2，材质不锈钢，适用介质水、油、气体，工作温度 - 40～150℃ 3.其它：满足施工图设计要求及施工验收规范要求 | 支 | 2
98 | 031001001485 | 镀锌钢管 DN80 | 1.名称：镀锌钢管 DN80 2.其它：满足施工图设计要求及施工验收规范要求 | m | 98
99 | 031003010483 | 不锈钢软接 DN80 | 1.名称：不锈钢软接 DN80 2.304不锈钢，PN16/1.6MPa，法兰连接，长度L=200mm（可定制），工作温度-20~200℃，执行GB/T 14525 3.其它：满足施工图设计要求及施工验收规范要求 | 个 | 6
100 | 031006015484 | 补水箱 201#不锈钢材质，圆形，有效容积1T | 1.名称：补水箱 201#不锈钢材质，圆形，有效容积1T 2.其它：满足施工图设计要求及施工验收规范要求 | 台 | 1
101 | 031001006514 | PVC排水管 25×1.6mm | 1.名称：PVC排水管 25×1.6mm 2.其它：满足施工图设计要求及施工验收规范要求 | m | 95
102 | 030703007487 | 送风口 1500×150 | 1.名称：送风口 1500×150 2.其它：满足施工图设计要求及施工验收规范要求 | 个 | 17
103 | 030703007487 | 回风口 1500×300 | 1.名称：回风口 1500×300 2.其它：满足施工图设计要求及施工验收规范要求 | 个 | 17
104 | 031208003488 | 橡塑保温 B1级 δ=28mm | 1.名称：橡塑保温 B1级 δ=28mm 2.其它：满足施工图设计要求及施工验收规范要求 | m3 | 9
105 | 030404031470 | 智能电表 | 1.名称：智能电表 2.其它：满足施工图设计要求及施工验收规范要求 | 个 | 14
分部小计
0310 给排水工程
106 | 031001006504 | 塑料管 PVC DN75 | 1.名称：塑料管 PVC DN75 2.其它：满足施工图设计要求及施工验收规范要求 | m | 4
107 | 031001006504 | 塑料管 PVC DN50 | 1.名称：塑料管 PVC DN50 2.其它：满足施工图设计要求及施工验收规范要求 | m | 12
108 | 031001006505 | 热水管 PPR25×3.5(2.0mpa) | 1.名称：热水管 PPR25×3.5(2.0mpa) 2.其它：满足施工图设计要求及施工验收规范要求 | m | 296
109 | 031004014461 | 不锈钢地漏 DN50 | 1.名称：不锈钢地漏 DN50 2.其它：满足施工图设计要求及施工验收规范要求 | 个 | 15
110 | 031003013462 | 螺纹水表 DN15 | 1.名称：螺纹水表 DN15 2.其它：满足施工图设计要求及施工验收规范要求 | 个 | 14
111 | 031003001463 | 截止阀 DN25 | 1.名称：截止阀 DN25 2.其它：满足施工图设计要求及施工验收规范要求 | 个 | 16
112 | 011505006489 | 304不锈钢毛巾架 220*600mm | 1.名称：304不锈钢毛巾架 220*600mm 2.其它：满足施工图设计要求及施工验收规范要求 | 套 | 14
113 | 031004014491 | 冷热水龙头 | 1.名称：冷热水龙头 2.材质：不锈钢主体，冷热双控，陶瓷阀芯，进水管标配，耐用防腐蚀 3.压力等级：0.1-1.6MPa 4.连接形式：螺纹连接 5.其它：满足施工图设计要求及施工验收规范要求 | 个 | 14
114 | 011505011500 | 浴室柜 1000*470*490mm | 1.名称：浴室柜 1000*470*490mm 2.规格：优等陶瓷 柜体不锈钢材质、带镜柜 3.其它：满足施工图设计要求及施工验收规范要求 | 个 | 10
115 | 011505011500 | 浴室柜 800*470*490mm | 1.名称：浴室柜 800*470*490mm 2.规格：优等陶瓷 柜体不锈钢材质、带镜柜 3.其它：满足施工图设计要求及施工验收规范要求 | 个 | 4
116 | 031003010497 | 下水软管 DN50 | 1.材质：PVC材质 2.规格：DN50 3.连接形式：螺纹 | 个 | 20
117 | 031003001492 | 角阀 DN15 | 1.名称：角阀 DN15 2.材质：精铜主体，陶瓷阀芯 3.压力等级：0.1-1.6MPa 4.连接形式：螺纹连接 5.其它：满足施工图设计要求及施工验收规范要求 | 个 | 114
118 | 031004006476 | 马桶 | 1.名称：马桶 2.规格：孔距 400mm，PP 盖板耐刮不发黄，虹吸式，一级水效，加大尺寸，抗菌易洁釉面，整体尺寸 700mm×400mm×750mm 3.其它：满足施工图设计要求及施工验收规范要求 | 组 | 14
119 | 031004010477 | 花洒 304不锈钢简易淋浴套装 | 1.名称：花洒 304 不锈钢简易淋浴套装 2.附件：冷热混水阀，单把双控，陶瓷阀芯，升降杆，手持3档，顶喷8寸 3.其它：满足施工图设计要求及施工验收规范要求 | 套 | 14
120 | 010802001501 | 厕所门 1970mm*650mm、铝合金材质、双层钢化磨砂玻璃 | 1.厕所门 1970mm*650mm、铝合金材质、双层钢化磨砂玻璃 2.其它：满足施工图设计要求及施工验收规范要求 | 扇 | 14
121 | 010801001503 | 套装实木门 | 1.名称：套装实木门 2.其它：满足施工图设计要求及施工验收规范要求 | m2 | 32.56
122 | 010801006502 | 不锈钢门锁 230mm*52mm、锁把125mm | 1.名称：不锈钢门锁 230mm*52mm、锁把125mm 2.其它：满足施工图设计要求及施工验收规范要求 | 把 | 30
分部小计
123 | 自编515 | 铁质上下床 0.9*2*1.8m |  | 套 | 42
124 | 自编515 | 双人实木床 1.5*2m |  | 套 | 9
合 计

## F.1.2 单价措施项目清单计价表(表-08)【安装工程】
单价措施项目清单与计价表
工程名称：杨柳轻工城职住共享空间建设工程\单项工程【安装工程】 |  |  |  |  | 标段：
序号 | 项目编码 | 项目名称 | 项目特征描述 | 计量 单位 | 工程量 | 金额（元）
[6 empty] | 综合单价 | 合价 | 其中
[8 empty] | 定额人工费 | 定额机械费 | 暂估价
专业措施项目
1 | 031301012001 | 工程系统检测、检验 |  | 项 | 1
2 | 031301017001 | 脚手架搭拆 |  | 项 | 1
小计
合 计

## F.4 总价措施项目清单与计价表(表-11)2025安文费~2
总价措施项目清单与计价表
工程名称：杨柳轻工城职住共享空间建设工程\单项工程【安装工程】 |  |  |  | 标段：
序 号 | 项目编码 | 项目名称 | 计算基础 | 费率 （%） | 金额 （元） | 调整费率 (%) | 调整后金额 (元) | 备注
税前建安工程造价 (不含总价措施项目费)
1 | 031302001001 | 安全文明施工费 |  |  | 15083.35
1.1 | ① | 环境保护费 | 不含总价措施税前工程造价 |  | 868.67
1.2 | ② | 文明施工费 | 不含总价措施税前工程造价 |  | 2527.05
1.3 | ③ | 安全施工费 | 不含总价措施税前工程造价 |  | 6554.55
1.4 | ④ | 临时设施费 | 不含总价措施税前工程造价 |  | 5133.08
2 | 031302002001 | 夜间施工增加费
3 | 031302003001 | 非夜间施工增加
4 | 031302004001 | 二次搬运费
5 | 031302005001 | 冬雨季施工增加费
6 | 031302006001 | 已完工程及设备保护费
7 | 031302008001 | 工程定位复测费
合计 |  |  |  |  | 15083.35

## G.1 其他项目清单与计价汇总表(表-12)【安装工程】
其他项目清单与计价汇总表
工程名称：杨柳轻工城职住共享空间建设工程\单项工程【安装工程】 |  | 标段：
序号 | 项 目 名 称 | 金额(元) | 结算金额（元） | 备注
1 | 暂列金额 |  |  | 明细详见表-12-1
2 | 暂估价
2.1 | 材料(工程设备)暂估价/结算价 |  |  | 明细详见表-12-2
2.2 | 专业工程暂估价/结算价 |  |  | 明细详见表-12-3
3 | 计日工 |  |  | 明细详见表-12-4
4 | 总承包服务费 |  |  | 明细详见表-12-5
合 计 |  | - | - | -

## G.2 暂列金额明细表(表-12-1)【安装工程】
暂列金额明细表
工程名称：杨柳轻工城职住共享空间建设工程\单项工程【安装工程】 |  | 标段：
序号 | 项目名称 | 计量单位 | 暂定金额(元) | 备注
1 | 暂列金额 | 项
合 计 |  |  |  | -

## G.3 材料(工程设备)暂估单价及调整表(表-12-2)【安~
材料(工程设备)暂估单价及调整表
工程名称：杨柳轻工城职住共享空间建设工程\单项工程【安装工程】 | [5 empty] | 标段：
序号 | 材料(工程设备) 名称、规格、型号 | 计量 单位 | 数量 |  | 暂估(元) |  | 确认(元) |  | 差额±(元) |  | 备注
|  |  | 暂估 | 确认 | 单价 | 合价 | 单价 | 合价 | 单价 | 合价
1 | 风冷热泵模块机组 LSQWRF130M/AN1-W | 台 | 单价: 60000.00
2 | 铁质上下床 0.9*2*1.8m | 套 | 单价: 400.00
3 | 热水器 800*385*385mm 60L 功率2000W | 台 | 单价: 1200.00
4 | 橡塑保温 B1级 δ=28mm | m3 | 单价: 1200.00
5 | 浴室柜 1000*470*490mm | 个 | 单价: 600.00
6 | 冷冻水泵 流量150m3/h，杨程28m，功率18.5kW | 台 | 单价: 3000.00
7 | A型集中电源 18EPD | 台 | 单价: 2000.00
8 | 厕所门 1970mm*650mm、铝合金材质、双层钢化磨砂玻璃 | 扇 | 单价: 360.00
9 | 双人实木床 1.5*2m | 套 | 单价: 550.00
10 | 花洒 304不锈钢简易淋浴套装 | 套 | 单价: 350.00
11 | 成品管道支架 | Kg | 单价: 15.00
12 | 浴霸 2500W 220V | 套 | 单价: 280.00
13 | 电力电缆 YJV-3*35+2*16 | m | 单价: 180.00
14 | 回风口 1500×300 | 个 | 单价: 195.00
15 | 二级配电箱及联动 | 台 | 单价: 3000.00
16 | 涡轮蝶阀 DN80 | 个 | 单价: 500.00
17 | Y型过滤器 DN80 | 个 | 单价: 735.00
18 | 浴室柜 800*470*490mm | 个 | 单价: 720.00
19 | 吸顶灯 105*65*5 120W | 套 | 单价: 95.00
20 | 送风口 1500×150 | 个 | 单价: 165.00
21 | 紧定式镀锌钢导管 DN20 | m | 单价: 4.50
22 | 智能电表 | 个 | 单价: 160.00
23 | 涡轮蝶阀 DN65 | 个 | 单价: 480.00
24 | 空开 1P 32A | 个 | 单价: 21.00
25 | 不锈钢门锁 230mm*52mm、锁把125mm | 把 | 单价: 50.00
26 | 主机温控器 KJRM-120D/BMK | 台 | 单价: 1500.00
27 | 应急照明配电箱 18ALE | 台 | 单价: 1500.00
28 | 电气配线 WDZNB1-RYJS-2*2.5mm2 | m | 单价: 4.50
29 | 304不锈钢毛巾架 220*600mm | 幅 | 单价: 80.00
30 | 手提式磷酸铵盐灭火器 MF/ABC5 | 个 | 单价: 65.00
31 | 平板灯 600*600 | 套 | 单价: 65.00
32 | 冷热水龙头 | 个 | 单价: 60.00
33 | 5-20A电表 | 个 | 单价: 60.00
34 | 水流指示器 DN150 | 个 | 单价: 665.00
35 | 火灾显示盘 | 台 | 单价: 650.00
36 | 筒灯 18W LED | 套 | 单价: 16.00
37 | 常开防火门监控模块 | 个 | 单价: 320.00
38 | 集中电源疏散照明灯(A型) | 套 | 单价: 60.00
39 | 空开 2P 63A | 个 | 单价: 39.00
40 | 280℃排烟防火阀 800*320 | 个 | 单价: 500.00
41 | 500*600室内电箱 | 台 | 单价: 500.00
42 | 500*400室外电箱 | 台 | 单价: 500.00
43 | 分体式低水箱及水箱配件 | 套 | 单价: 35.00
44 | 280℃排烟阀 800*320 | 个 | 单价: 480.00
45 | 电话线 | m | 单价: 2.00
46 | 单层百叶排烟口 700*600 | 个 | 单价: 200.00
47 | 电气配线 WDZNB1-RYJS-2*1.5mm2 | m | 单价: 3.20
48 | 橡胶软接 DN65 | 个 | 单价: 90.00
49 | 补水箱 201#不锈钢材质，圆形，有效容积1T | 个 | 单价: 350.00
50 | 火灾应急广播扬声器 | 个 | 单价: 50.00
51 | 塑壳空开 CDM3-160A | 个 | 单价: 250.00
52 | 不锈钢地漏 DN50 | 个 | 单价: 15.00
53 | 座便器桶盖 | 套 | 单价: 15.00
54 | 电力电缆 YJV-4*35+1*16 | m | 单价: 70.00
55 | 下水软管 DN50 | 个 | 单价: 10.00
56 | 压力表 | 套 | 单价: 99.00
57 | 灭火器放置箱 | 个 | 单价: 25.00
58 | 电气配线 WDZB-RYJSP-2*1.5mm2 | m | 单价: 3.20
59 | 沟槽弯头 DN100 | 套 | 单价: 40.00
60 | 输入/输出模块 | 个 | 单价: 50.00
61 | 喷头装饰盘 | 个 | 单价: 1.00
62 | 电气配线 WDZNB1-RYJSP-2*1.5mm2 | m | 单价: 3.20
63 | 温度计 | 套 | 单价: 65.00
64 | 短路隔离器 | 个 | 单价: 50.00
65 | 铸铁排污阀 DN50 | 个 | 单价: 95.00
66 | 铝箔离心玻璃棉板 | m3 | 单价: 179.33
67 | 接地铜排 | 套 | 单价: 20.00
68 | 减震垫 165mm*165mm*20mm | 个 | 单价: 20.00
69 | 空开 2P 100A | 个 | 单价: 77.00
70 | 不锈钢软接 DN80 | 个 | 单价: 12.00
71 | 金属软管 D15 | 根 | 单价: 5.00
72 | 火灾电话插孔 | 个 | 单价: 35.00
73 | 多信息复合标志灯 | 套 | 单价: 30.00
74 | 沟槽弯头 DN65 | 套 | 单价: 15.00
75 | 空开 3P 63A | 个 | 单价: 52.00
76 | 五孔插座带单联开关 | 套 | 单价: 15.00
77 | 沟槽直接头 （含胶圈）DN65 | 套 | 单价: 20.00
合计

## K.2 承包人提供主要材料和工程设备一览表(表-20)【安装~
承包人提供主要材料和工程设备一览表 （适用造价信息差额调整法）
工程名称：杨柳轻工城职住共享空间建设工程\单项工程【安装工程】 |  |  |  |  | 标段：
序号 | 名称、规格、型号 | 单位 | 数量 | 风险系数% | 基准单价(元) | 投标单价(元) | 发承包人确认单价(元) | 备注
1 | 风冷热泵模块机组 LSQWRF130M/AN1-W | 台 | 1 |  | 60000.00
2 | 套装实木门 | m2 | 32.6 |  | 600.00
3 | 铁质上下床 0.9*2*1.8m | 套 | 42 |  | 400.00
4 | 热水器 800*385*385mm 60L 功率2000W | 台 | 14 |  | 1200.00
5 | 橡塑保温 B1级 δ=28mm | m3 | 9.72 |  | 1200.00
6 | 落地式坐便器 | 个 | 14.14 |  | 709.10
7 | 浴室柜 1000*470*490mm | 个 | 10.1 |  | 600.00
8 | 冷冻水泵 流量150m3/h，杨程28m，功率18.5kW | 台 | 2 |  | 3000.00
9 | A型集中电源 18EPD | 台 | 1 |  | 2000.00
10 | 厕所门 1970mm*650mm、铝合金材质、双层钢化磨砂玻璃 | 扇 | 14 |  | 360.00
11 | 双人实木床 1.5*2m | 套 | 9 |  | 550.00
12 | 花洒 304不锈钢简易淋浴套装 | 套 | 14 |  | 350.00
13 | 成品管道支架 | Kg | 326.06 |  | 15.00
14 | 浴霸 2500W 220V | 套 | 14 |  | 280.00
15 | 电力电缆 YJV-3*35+2*16 | m | 20.2 |  | 180.00
16 | 配线 BVR-2.5mm2 | m | 1972 |  | 1.70
17 | 回风口 1500×300 | 个 | 17.17 |  | 195.00
18 | 配线 BVR-4mm2 | m | 934.5 |  | 2.50
19 | 镀锌钢管 DN80 | m | 98.196 |  | 30.73
20 | 二级配电箱及联动 | 台 | 1 |  | 3000.00
21 | 涡轮蝶阀 DN80 | 个 | 6 |  | 500.00
22 | Y型过滤器 DN80 | 个 | 4 |  | 735.00
23 | 热浸镀锌焊接加厚钢管 DN32 | m | 199.05 |  | 14.72
24 | 配线 BVR-1.5mm2 | m | 2436 |  | 1.20
25 | 浴室柜 800*470*490mm | 个 | 4.04 |  | 720.00
26 | 吸顶灯 105*65*5 120W | 套 | 30.3 |  | 95.00
27 | 送风口 1500×150 | 个 | 17.17 |  | 165.00
28 | 紧定式镀锌钢导管 DN20 | m | 580.961 |  | 4.50
29 | 热浸镀锌焊接加厚钢管 DN25 | m | 212.628 |  | 11.94
30 | 智能电表 | 个 | 14 |  | 160.00
31 | 配管 PC20 | m | 974.4 |  | 1.30
32 | 涡轮蝶阀 DN65 | 个 | 4 |  | 480.00
33 | 五孔插座 | 套 | 144.84 |  | 12.50
34 | 角阀 DN15 | 个 | 115.14 |  | 15.00
35 | 空开 1P 32A | 个 | 82 |  | 21.00
36 | 感烟火灾探测器 | 个 | 24 |  | 69.50
37 | 室内消火栓 | 套 | 4 |  | 386.30
38 | 热浸镀锌焊接加厚钢管 DN150 | m | 17.604 |  | 85.83
39 | 不锈钢门锁 230mm*52mm、锁把125mm | 把 | 30 |  | 50.00
40 | 主机温控器 KJRM-120D/BMK | 台 | 1 |  | 1500.00
41 | 应急照明配电箱 18ALE | 台 | 1 |  | 1500.00
42 | 热浸镀锌焊接加厚钢管 DN50 | m | 65.124 |  | 22.67
43 | 侧喷头 | 个 | 95.95 |  | 14.80
44 | 电气配线 WDZNB1-RYJS-2*2.5mm2 | m | 258.034 |  | 4.50
45 | 热水管 PPR25×3.5(2.0mpa) | m | 300.736 |  | 3.80
46 | 304不锈钢毛巾架 220*600mm | 幅 | 14.14 |  | 80.00
47 | 碳钢平焊法兰 DN80 | 片 | 42 |  | 26.90
48 | 铜芯绝缘电线 WDZNB1-BYJ-2.5mm2 | m | 564.19 |  | 1.90
49 | 手提式磷酸铵盐灭火器 MF/ABC5 | 个 | 14 |  | 65.00
50 | 平板灯 600*600 | 套 | 13.13 |  | 65.00
51 | 冷热水龙头 | 个 | 14.14 |  | 60.00
52 | 5-20A电表 | 个 | 14 |  | 60.00
53 | 螺纹水表 DN15 | 个 | 14 |  | 55.00
54 | 上喷头 | 个 | 49.49 |  | 14.80
55 | 镀锌钢管接头管件 DN32 | 个 | 136.067 |  | 5.00
56 | 镀锌钢管管件 DN80 | 个 | 45.374 |  | 14.70
57 | 水流指示器 DN150 | 个 | 1 |  | 665.00
58 | 火灾显示盘 | 台 | 1 |  | 650.00
59 | 筒灯 18W LED | 套 | 40.4 |  | 16.00
60 | 常开防火门监控模块 | 个 | 2 |  | 320.00
61 | 镀锌钢板 δ=1 | m2 | 14.453 |  | 33.64
62 | 集中电源疏散照明灯(A型) | 套 | 10.1 |  | 60.00
63 | 信号阀 DN150 | 个 | 1.005 |  | 588.50
64 | 热浸镀锌焊接加厚钢管 DN125 | m | 7.777 |  | 66.44
65 | 热水管管件 PPR25×3.5(2.0mpa) | 个 | 362.6 |  | 1.40
66 | 空开 2P 63A | 个 | 13 |  | 39.00
67 | 280℃排烟防火阀 800*320 | 个 | 1.01 |  | 500.00
68 | 500*600室内电箱 | 台 | 1 |  | 500.00
69 | 500*400室外电箱 | 台 | 1 |  | 500.00
70 | 分体式低水箱及水箱配件 | 套 | 14.14 |  | 35.00
71 | 塑料接线盒 | 个 | 204 |  | 2.40
72 | 280℃排烟阀 800*320 | 个 | 1.01 |  | 480.00
73 | 镀锌钢管接头管件 DN25 | 个 | 124.826 |  | 3.70
74 | 镀锌钢管接头管件 DN50 | 个 | 52.358 |  | 8.40
75 | 钢制接线盒 | 个 | 69.36 |  | 6.30
76 | 电话线 | m | 210 |  | 2.00
77 | 单层百叶排烟口 700*600 | 个 | 2.02 |  | 200.00
78 | 热浸镀锌焊接加厚钢管 DN80 | m | 10.647 |  | 37.81
79 | 电气配线 WDZNB1-RYJS-2*1.5mm2 | m | 122.213 |  | 3.20
80 | 橡胶软接 DN65 | 个 | 4 |  | 90.00
81 | 配管 SC20 | m | 51.5 |  | 6.84
82 | 补水箱 201#不锈钢材质，圆形，有效容积1T | 个 | 1 |  | 350.00
83 | 热浸镀锌焊接加厚钢管 DN65 | m | 11.946 |  | 29.09
84 | 截止阀 DN25 | 个 | 16.16 |  | 21.50
85 | 楼层消防端子箱 | 台 | 1 |  | 347.20
86 | 双联开关 | 只 | 28.56 |  | 11.00
87 | PVC排水管 25×1.6mm | m | 96.14 |  | 3.20
88 | 火灾应急广播扬声器 | 个 | 6 |  | 50.00
89 | 热浸镀锌焊接加厚钢管 DN100 | m | 5.451 |  | 49.26
90 | 热浸镀锌焊接加厚钢管 DN40 | m | 12.914 |  | 19.77
91 | 塑壳空开 CDM3-160A | 个 | 1 |  | 250.00
92 | 不锈钢地漏 DN50 | 个 | 15.15 |  | 15.00
93 | 消火栓起泵按钮 | 个 | 4 |  | 56.50
94 | 铜芯绝缘电线 WDZB-BYJ-2.5mm2 | m | 116 |  | 1.90
95 | 座便器桶盖 | 套 | 14.14 |  | 15.00
96 | 电力电缆 YJV-4*35+1*16 | m | 3.03 |  | 70.00
97 | 下水软管 DN50 | 个 | 20 |  | 10.00
98 | 压力表 | 套 | 2 |  | 99.00
99 | 灭火器放置箱 | 个 | 7 |  | 25.00
100 | 电气配线 WDZB-RYJSP-2*1.5mm2 | m | 54 |  | 3.20
101 | 沟槽弯头 DN100 | 套 | 4.02 |  | 40.00
102 | 输入/输出模块 | 个 | 3 |  | 50.00
103 | 喷头装饰盘 | 个 | 145.44 |  | 1.00
104 | 电气配线 WDZNB1-RYJSP-2*1.5mm2 | m | 44.42 |  | 3.20
105 | 温度计 | 套 | 2 |  | 65.00
106 | 角型阀(带铜活) DN15 | 个 | 14.14 |  | 8.50
107 | 沟槽直接头 （含胶圈）DN150 | 套 | 2.906 |  | 41.20
108 | 镀锌钢管接头管件 DN80 | 个 | 7.929 |  | 14.70
109 | 排气阀 DN20 | 个 | 2 |  | 55.70
110 | 沟槽法兰 DN150 | 片 | 2 |  | 52.10
111 | 塑料管 PVC DN50 | m | 12.144 |  | 8.40
112 | 短路隔离器 | 个 | 2 |  | 50.00
113 | 火灾声光警报器 | 个 | 2 |  | 49.20
114 | 铸铁排污阀 DN50 | 个 | 1 |  | 95.00
115 | 手动火灾报警装置 | 个 | 2 |  | 46.70
116 | PVC排水管管件 DN25 | 个 | 65.55 |  | 1.40
117 | 铝箔离心玻璃棉板 | m3 | 0.494 |  | 179.33
118 | 镀锌钢管接头管件 DN65 | 个 | 6.917 |  | 12.20
119 | 接地铜排 | 套 | 4.02 |  | 20.00
120 | 减震垫 165mm*165mm*20mm | 个 | 4 |  | 20.00
121 | 空开 2P 100A | 个 | 1 |  | 77.00
122 | 合页 | 副 | 59.332 |  | 1.25
123 | 镀锌钢管接头管件 DN40 | 个 | 11.064 |  | 6.70
124 | 不锈钢软接 DN80 | 个 | 6 |  | 12.00
125 | 金属软管 D15 | 根 | 14.14 |  | 5.00
126 | 火灾电话插孔 | 个 | 2 |  | 35.00
127 | 方向标志灯 | 套 | 4.04 |  | 15.70
128 | 疏散出口标志灯 | 套 | 4.04 |  | 15.70
129 | 塑料管管件 PVC DN50 | 个 | 8.28 |  | 7.50
130 | 其他材料费 | 元 | 60.836 |  | 1.00
131 | 多信息复合标志灯 | 套 | 2.02 |  | 30.00
132 | 沟槽弯头 DN65 | 套 | 4.02 |  | 15.00
133 | 膨胀螺栓 M8 | 套 | 241.892 |  | 0.24
134 | 空开 3P 63A | 个 | 1 |  | 52.00
135 | 沟槽直接头 （含胶圈）DN125 | 套 | 1.284 |  | 34.20
136 | 塑料管 PVC DN75 | m | 3.92 |  | 11.10
137 | 塑料管管件 PVC DN75 | 个 | 3.54 |  | 9.40
138 | 膨胀螺栓(金属胀锚螺栓) M8×75 | 套 | 103.104 |  | 0.24
139 | 沟槽直接头 （含胶圈）DN100 | 套 | 0.895 |  | 25.80
140 | 五孔插座带单联开关 | 套 | 1.02 |  | 15.00
141 | 单联开关 | 只 | 2.04 |  | 6.60
142 | 沟槽直接头 （含胶圈）DN65 | 套 | 0.467 |  | 20.00
143 | 镀锌螺钉 带垫 | 个 | 103.104 |  | 0.04